## Elementos de selección
MÁQUINA BOCA DE PESCADO |  | MÁQUINA CORTE DE BAMBÚ
Elementos neumáticos | Elementos eléctricos | Elementos neumáticos | Elementos eléctricos
Cilindro sujeción | Sensor prox. banda | Cilindro sujeción | Sensor prox. banda
Cilindro sierra | Sensor prox. sujeción | Cilindro sierra | Sensor prox. sujeción
Motor copa sierra | Sensor torque sujeción | Sierra | Sensor torque sujeción
Cilindro copa sierra | Sensor pos. cilindros | Válvula direccional | Sensor pos. Cilindro
Servomotor de posición |  | Válvulas de control de caudal
Válvulas direccionales
Válvulas de control de caudal

## Fuerzas de proceso
ALUMINIO
Variable | Valor | Unidades | Fuente
Fuerza específica de corte (promedio) | 750 | N/mm2 | Fuerza y potencia en el corte de metal (slideshare.net)
Fuerza específica de corte (rango) | 350 - 1350 | N/mm2 | Materiales según la norma ISO ¦ De Máquinas y Herramientas (demaquinasyherramientas.com)
Dureza brinell aluminio 6061 | 95 | HB | Propiedades del Aluminio (ingemecanica.com)
Dureza brinell (rango) | 35 - 140 | HB
Fuerza de corte por interpolación | 921.4286 | N/mm2
Fuerza de corte por promedio | 835.7143 | N/mm2
espesor de los dientes de la sierra | 1 | mm
espesor estimado de la viruta | 1 | mm | Variable independiente
Fuerza de corte | 835.7143 | N
Torque al aplicar la fuerza | 125.3571 | Nm
Fuerza de cilindro en pivote | 417.8571 | N
Fuerza de cilindro lateral | 835.7143 | N
MADERA
Fuerza específica de corte Haya (max) | 51 | N/mm2 | www.google.com/url?sa=t&rct=j&q=&esrc=s&source=web&cd=&cad=rja&uact=8&ved=2ahUKEwiNtNaciq_yAhVySzABHZcPCFcQFnoECAMQAQ&url=https%3A%2F%2Fwww.researchgate.net%2Fpublication%2F329738460_Specific_Cutting_Forces_of_Isotropic_and_Orthotropic_Engineered_Wood_Products_by_Round_Shape_Machining&usg=AOvVaw0-b9y8ZYBfQTfRMGQt1Etv
Dureza Brinell Haya | 2.8 |  | www.google.com/url?sa=t&rct=j&q=&esrc=s&source=web&cd=&ved=2ahUKEwjVlY-0hq_yAhW_SjABHTKJDB4QFnoECAQQAQ&url=https%3A%2F%2Ftmolduras-fbermejo.es%2Fpdfmaderas%2Fp_dureza.pdf&usg=AOvVaw0Fa93LE_rtmgDiXvoDNpFM
Dureza Brinell Bambú | 4 |  | STOA expertos en Bambú – Dureza del bambú, cuadro comparativo
Fuerza de corte por proporcionalidad | 72.8571 | N/mm2
espesor de los dientes de la sierra | 1 | mm
espesor estimado de la viruta | 1 | mm | Variable independiente
Fuerza de corte | 72.8571 | N
Torque al aplicar la fuerza | 10.9286 | Nm
Fuerza de cilindro en pivote | 36.4286 | N
Coeficiente de fricción al - al | 1.1 |  | Coeficiente de fricción ¦ Inventor ¦ Autodesk Knowledge Network
Coef. De fricción aluminio - madera | 0.25 |  | Ciencias Físicas: Obtención del coeficiente de fricción en un plano inclinado. (uafisica.blogspot.com)
Fuerza de fricción aluminio | 759.7403 | N
Fuerza de fricción madera | 291.4286 | N

## Cilindros
Cilindro sierra pescado: CDG1BN50-200-24A
Cálculados o propuestos |  |  | Requeridos para la selección |  |  | Del dispositivo seleccionado
Variable | Magnitud | Unidad | Variable | Magnitud | Unidad | Variable | Magnitud | Unidad
FM | 417.8571 | N | Amin | 1334.1544 | mm2 | A | 1963.4954 | mm2
|  |  | Dmin | 41.2153 | mm | D | 50 | mm
mu | 0.9 |  | Lmin | 200 | mm | L | 200 | mm
v | 0.02 | m/s | Fp > | 2334.7701 | N | d | 20 | mm
p | 0.5 | MPa
lambda | 0.696 |  | E | 180 | GPa | J | 7853.9816 | mm4
Fc | 667.0772 | N | FS | 4 |  | Fp | 87205.1532 | N
|  |  | x | 1 |  | FD | 981.7477 | N
Cilindro copa sierra: CDG1DA63-125-24A
Cálculados o propuestos |  |  | Requeridos para la selección |  |  | Del dispositivo seleccionado
Variable | Magnitud | Unidad | Variable | Magnitud | Unidad | Variable | Magnitud | Unidad
FM | 835.7143 | N | Amin | 2668.3087 | mm2 | A | 3117.2453 | mm2
|  |  | Dmin | 58.2872 | mm | D | 63 | mm
mu | 0.9 |  | Lmin | 110 | mm | L | 125 | mm
v | 0.02 | m/s | Fp > | 4669.5402 | N | d | 20 | mm
p | 0.5 | MPa
lambda | 0.696 |  | E | 180 | GPa | J | 7853.9816 | mm4
Fc | 1334.1544 | N | FS | 4 |  | Fp | 55811.298 | N
|  |  | x | 0.25 |  | FD | 1558.6227 | N
Cilindro sierra bambu: CDG1DA20-200-24A
Cálculados o propuestos |  |  | Requeridos para la selección |  |  | Del dispositivo seleccionado
Variable | Magnitud | Unidad | Variable | Magnitud | Unidad | Variable | Magnitud | Unidad
FM | 36.4286 | N | Amin | 116.9832 | mm2 | A | 314.1593 | mm2
|  |  | Dmin | 12.2044 | mm | D | 20 | mm
mu | 0.9 |  | Lmin | 200 | mm | L | 200 | mm
v | 0.04 | m/s | Fp > | 204.7206 | N | d | 8 | mm
p | 0.5 | MPa
lambda | 0.692 |  | E | 180 | GPa | J | 201.0619 | mm4
Fc | 58.4916 | N | FS | 4 |  | Fp | 2232.4519 | N
|  |  | x | 1 |  | FD | 157.0796 | N
Sujeción tubo aluminio: CDG1DA63-150-24A
Cálculados o propuestos |  |  | Requeridos para la selección |  |  | Del dispositivo seleccionado
Variable | Magnitud | Unidad | Variable | Magnitud | Unidad | Variable | Magnitud | Unidad
FM | 835.7143 | N | Amin | 2849.8356 | mm2 | A | 3117.2453 | mm2
|  |  | Dmin | 60.2372 | mm | D | 63 | mm
mu | 0.85 |  | Lmin | 150 | mm | L | 150 | mm
v | 0.05 | m/s
p | 0.5 | MPa |  |  |  | FD | 1558.6227 | N
lambda | 0.69
Fc | 1424.9178 | N
Sujeción tubo bambú: CDG1DA40-150-24A
Cálculados o propuestos |  |  | Requeridos para la selección |  |  | Del dispositivo seleccionado
Variable | Magnitud | Unidad | Variable | Magnitud | Unidad | Variable | Magnitud | Unidad
FM | 291.4286 | N | Amin | 993.7888 | mm2 | A | 1256.6371 | mm2
|  |  | Dmin | 35.5715 | mm | D | 40 | mm
mu | 0.85 |  | Lmin | 150 | mm | L | 150 | mm
v | 0.05 | m/s
p | 0.5 | MPa |  |  |  | FD | 628.3185 | N
lambda | 0.69
Fc | 496.8944 | N

## Válvulas
Válvula reguladora de presión: AP100-02
Válvula de control de caudal: AS2051F-08
Válvula sierra pescado: NVFS2200-5F-02T |  |  | Válvula copa sierra: NVFS3200-5F-02T |  |  | Válvula sierra bambú: SY3220-5D-02T
Variable | Magnitud | Unidad | Variable | Magnitud | Unidad | Variable | Magnitud | Unidad
v acción | 0.02 | m/s | v acción | 0.02 | m/s | v acción | 0.04 | m/s
v retorno | 0.1 | m/s | v retorno | 0.09 | m/s | v retorno | 0.1 | m/s
q acción | 0.14137 | m3/h | q acción | 0.22444 | m3/h | q acción | 0.045239 | m3/h
q retorno | 0.70686 | m3/h | q retorno | 1.01 | m3/h | q retorno | 0.1131 | m3/h
dP | 1 | bar | dP | 1 | bar | dP | 1 | bar
kv | 0.70686 | m3/hbar | kv | 1.01 | m3/hbar | kv | 0.1131 | m3/hbar
cv | 0.81713 | G/minPsi | cv | 1.1675 | G/minPsi | cv | 0.13074 | G/minPsi
Válvula tubo aluminio: NVFS3200-5F-02T |  |  | Válvula tubo bambú: SY5220-5D-02T
Variable | Magnitud | Unidad | Variable | Magnitud | Unidad
v acción | 0.05 | m/s | v acción | 0.05 | m/s
v retorno | 0.09 | m/s | v retorno | 0.09 | m/s
q acción | 0.5611 | m3/h | q acción | 0.22619 | m3/h
q retorno | 1.01 | m3/h | q retorno | 0.40715 | m3/h
dP | 1 | bar | dP | 1 | bar
kv | 1.01 | m3/hbar | kv | 0.40715 | m3/hbar
cv | 1.1675 | G/minPsi | cv | 0.47067 | G/minPsi
Válvulas sierra bambú